## argonaut
		0	1	2	3	4	5	6	7
1	GND
2	GND
3	GPIO1_6	gpmc_ad6	mmc1_dat6						gpio1[6]
4	GPIO1_7	gpmc_ad7	mmc1_dat7						gpio1[7]
5	GPIO1_2	gpmc_ad2	mmc1_dat2						gpio1[2]
6	GPIO1_3	gpmc_ad3	mmc1_dat3						gpio1[3]
7	TIMER4	gpmc_advn_ale		timer4					gpio2[2]
8	TIMER7	gpmc_oen_ren		timer7					gpio2[3]
9	TIMER5	gpmc_be0n_cle		timer5					gpio2[5]
10	TIMER6	gpmc_wen		timer6					gpio2[4]
11	GPIO1_13	gpmc_ad13	lcd_data18	mmc1_dat5	mmc2_dat1	eQEP2B_in		pr1_pru0_pru_r30_15	gpio1[13]
12	GPIO1_12	GPMC_AD12	LCD_DATA19	Mmc1_dat4	MMC2_DAT0	EQEP2A_IN		pr1_pru0_pru_r30_14	gpio1[12]
13	EHRPWM2B	gpmc_ad9	lcd_data22	mmc1_dat1	mmc2_dat5	ehrpwm2B			gpio0[23]
14	GPIO0_26	gpmc_ad10	lcd_data21	mmc1_dat2	mmc2_dat6	ehrpwm2_tripzone_in			gpio0[26]
15	GPIO1_15	gpmc_ad15	lcd_data16	mmc1_dat7	mmc2_dat3	eQEP2_strobe		pr1_pru0_pru_r31_15	gpio1[15]
16	GPIO1_14	gpmc_ad14	lcd_data17	mmc1_dat6	mmc2_dat2	eQEP2_index		pr1_pru0_pru_r31_14	gpio1[14]
17	GPIO0_27	gpmc_ad11	lcd_data20	mmc1_dat3	mmc2_dat7	ehrpwm0_synco			gpio0[27]
18	GPIO2_1	gpmc_clk_mux0	lcd_memory_clk	gpmc_wait1	mmc2_clk			mcasp0_fsr	gpio2[1]
19	EHRPWM2A	gpmc_ad8	lcd_data23	mmc1_dat0	mmc2_dat4	ehrpwm2A			gpio0[22]
20	GPIO1_31	gpmc_csn2	gpmc_be1n	mmc1_cmd			pr1_pru1_pru_r30_13	pr1_pru1_pru_r31_13	gpio1[31]
21	GPIO1_30	gpmc_csn1	gpmc_clk	mmc1_clk			pr1_pru1_pru_r30_12	pr1_pru1_pru_r31_12	gpio1[30]
22	GPIO1_5	gpmc_ad5	mmc1_dat5						gpio1[5]
23	GPIO1_4	gpmc_ad4	mmc1_dat4						gpio1[4]
24	GPIO1_1	gpmc_ad1	mmc1_dat1						gpio1[1]
25	GPIO1_0	gpmc_ad0	mmc1_dat0						gpio1[0]
26	GPIO1_29	gpmc_csn0							gpio1[29]
27	GPIO2_22	lcd_vsync	gpmc_a8				pr1_pru1_pru_r30_8	pr1_pru1_pru_r31_8	gpio2[22]
28	GPIO2_24	lcd_pclk	gpmc_a10				pr1_pru1_pru_r30_10	pr1_pru1_pru_r31_10	gpio2[24]
29	GPIO2_23	lcd_hsync	gpmc_a9				pr1_pru1_pru_r30_9	pr1_pru1_pru_r31_9	gpio2[23]			alt (audio)
30	GPIO2_25	lcd_ac_bias_en	gpmc_a11						gpio2[25]
31	UART5_CTSN	lcd_data14	gpmc_a18	eQEP1_index	mcasp0_axr1	uart5_rxd		uart5_ctsn	gpio0[10]		UART5_RXD
32	UART5_RTSN	lcd_data15	gpmc_a19	eQEP1_strobe	mcasp0_ahclkx	mcasp0_axr3		uart5_rtsn	gpio0[11]		UART5_TXEN
33	UART4_RTSN	lcd_data13	gpmc_a17	eQEP1B_in	mcasp0_fsr	mcasp0_axr3		uart4_rtsn	gpio0[9]		UART4_RTS
34	UART3_RTSN	lcd_data11	gpmc_a15	ehrpwm1B	mcasp0_ahclkr	mcasp0_axr2		uart3_rtsn	gpio2[17]
35	UART4_CTSN	lcd_data12	gpmc_a16	eQEP1A_in	mcasp0_aclkr	mcasp0_axr2		uart4_ctsn	gpio0[8]		UART4_CTS
36	UART3_CTSN	lcd_data10	gpmc_a14	ehrpwm1A	mcasp0_axr0			uart3_ctsn	gpio2[16]
37	UART5_TXD	lcd_data8	gpmc_a12	ehrpwm1_tripzone_in	mcasp0_aclkx	uart5_txd		uart2_ctsn	gpio2[14]		UART5_TXD
38	UART5_RXD	lcd_data9	gpmc_a13	ehrpwm0_synco	mcasp0_fsx	uart5_rxd		uart2_rtsn	gpio2[15]		UART2_TXEN
39	GPIO2_12	lcd_data6	gpmc_a6		eQEP2_index		pr1_pru1_pru_r30_6	pr1_pru1_pru_r31_6	gpio2[12]
40	GPIO2_13	lcd_data7	gpmc_a7		eQEP2_strobe	pr1_edio_data_out7	pr1_pru1_pru_r30_7	pr1_pru1_pru_r31_7	gpio2[13]
41	GPIO2_10	lcd_data4	gpmc_a4		eQEP2A_in		pr1_pru1_pru_r30_4	pr1_pru1_pru_r31_4	gpio2[10]
42	GPIO2_11	lcd_data5	gpmc_a5		eQEP2B_in		pr1_pru1_pru_r30_5	pr1_pru1_pru_r31_5	gpio2[11]
43	GPIO2_8	lcd_data2	gpmc_a2		ehrpwm2_tripzone_in		pr1_pru1_pru_r30_2	pr1_pru1_pru_r31_2	gpio2[8]
44	GPIO2_9	lcd_data3	gpmc_a3		ehrpwm0_synco		pr1_pru1_pru_r30_3	pr1_pru1_pru_r31_3	gpio2[9]
45	GPIO2_6	lcd_data0	gpmc_a0		ehrpwm2A		pr1_pru1_pru_r30_0	pr1_pru1_pru_r31_0	gpio2[6]
46	GPIO2_7	lcd_data1	gpmc_a1		ehrpwm2B		pr1_pru1_pru_r30_1	pr1_pru1_pru_r31_1	gpio2[7]

1	GND
2	GND
3	DC_3.3V
4	DC_3.3V
5	VDD_5V
6	VDD_5V
7	SYS_5V
8	SYS_5V
9	PWR_BUT
10	SYS_RESETn	RESET_OUT
11	UART4_RXD	gpmc_wait0	mii2_crs	gpmc_csn4	rmii2_crs_dv	mmc1_sdcd		uart4_rxd_mux2	gpio0[30]		UART4_RX
12	GPIO1_28	gpmc_be1n	mii2_col	gpmc_csn6	mmc2_dat3	gpmc_dir		mcasp0_aclkr_mux3	gpio1[28]
13	UART4_TXD	gpmc_wpn	mii2_rxerr	gpmc_csn5	rmii2_rxerr	mmc2_sdcd		uart4_txd_mux2	gpio0[31]		UART4_TX
14	EHRPWM1A	gpmc_a2	mii2_txd3	rgmii2_td3	mmc2_dat1	gpmc_a18		ehrpwm1A_mux1	gpio1[18]
15	GPIO1_16	gpmc_a0	gmii2_txen	rmii2_tctl	mii2_txen	gpmc_a16		ehrpwm1_tripzone_input	gpio1[16]		1WIRE
16	EHRPWM1B	gpmc_a3	mii2_txd2	rgmii2_td2	mmc2_dat2	gpmc_a19		ehrpwm1B_mux1	gpio1[19]
17	I2C1_SCL	spi0_cs0	mmc2_sdwp	I2C1_SCL	ehrpwm0_synci	pr1_uart0_txd			gpio0[5]		I2C1_SCL
18	I2C1_SDA	spi0_d1	mmc1_sdwp	I2C1_SDA	ehrpwm0_tripzone	pr1_uart0_rxd			gpio0[4]		I2C1_SDA
19	I2C2_SCL	uart1_rtsn	timer5	dcan0_rx	I2C2_SCL	spi1_cs1	pr1_uart0_rts_n		gpio0[13]		(reserve)
20	I2C2_SDA	uart1_ctsn	timer6	dcan0_tx	I2C2_SDA	spi1_cs0	pr1_uart0_cts_n		gpio0[12]		(reserve)
21	UART2_TXD	spi0_d0	uart2_txd	I2C2_SCL	ehrpwm0B	pr1_uart0_rts_n		EMU3_mux1	gpio0[3]		UART2_TX
22	UART2_RXD	spi0_sclk	uart2_rxd	I2C2_SDA	ehrpwm0A	pr1_uart0_cts_n		EMU2_mux1	gpio0[2]		UART2_RX
23	GPIO1_17	gpmc_a1	gmii2_rxdv	rgmii2_rxdv	mmc2_dat0	gpmc_a17		ehrpwm0_synco	gpio1[17]		NRF IRQ
24	UART1_TXD	uart1_txd	mmc2_sdwp	dcan1_rx	I2C1_SCL		pr1_uart0_txd	pr1_pru0_pru_r31_16	gpio0[15]		CAN_RX
25	GPIO3_21*	mcasp0_ahclkx	eQEP0_strobe	mcasp0_axr3	mcasp1_axr1	EMU4_mux2	pr1_pru0_pru_r30_7	pr1_pru0_pru_r31_7	gpio3[21]	24.576MHz clock
26	UART1_RXD	uart1_rxd	mmc1_sdwp	dcan1_tx	I2C1_SDA		pr1_uart0_rxd	pr1_pru1_pru_r31_16	gpio0[14]		CAN_TX
27	GPIO3_19	mcasp0_fsr	eQEP0B_in	mcasp0_axr3	mcasp1_fsx	EMU2_mux2	pr1_pru0_pru_r30_7	pr1_pru0_pru_r31_7	gpio3[19]		NRF CE
28	SPI1_CS0	mcasp0_ahclkr	ehrpwm0_synci	mcasp0_axr2	spi1_cs0	eCAP2_in_PWM2_out	pr1_pru0_pru_r30_3	pr1_pru0_pru_r31_3	gpio3[17]		NRF CS
29	SPI1_D0	mcasp0_fsx	ehrpwm0B		spi1_d0	mmc1_sdcd_mux1	pr1_pru0_pru_r30_1	pr1_pru0_pru_r31_1	gpio3[15]		NRF DI
30	SPI1_D1	mcasp0_axr0	ehrpwm0_tripzone		spi1_d1	mmc2_sdcd_mux1	pr1_pru0_pru_r30_2	pr1_pru0_pru_r31_2	gpio3[16]		NRF DO
31	SPI1_SCLK	mcasp0_aclkx	ehrpwm0A		spi1_sclk	mmc0_sdcd_mux1	pr1_pru0_pru_r30_0	pr1_pru0_pru_r31_0	gpio3[14]		NRF SCK
32	VADC
33	AIN4
34	AGND
35	AIN6
36	AIN5
37	AIN2
38	AIN3
39	AIN0
40	AIN1
41	CLKOUT2	xdma_event_intr1		tclkin	clkout2	timer7_mux1	pr1_pru0_pru_r31_16	EMU3_mux0	gpio0[20]
	GPIO3_20	mcasp0_axr1	eQEP0_index		mcasp1_axr0	emu3	pr1_pru0_pru_r30_6	pr1_pru0_pru_r31_6	gpio3[20]
42	GPIO0_7	eCAP0_in_PWM0_out	uart3_txd	spi1_cs1	pr1_ecap0_ecap_capin_apwm_o	spi1_sclk	mmc0_sdwp	xdma_event_intr2	gpio0[7]
	GPIO3_18	mcasp0_aclkr	eQEP0A_in	mcasp0_axr2	mcasp1_aclkx		pr1_pru0_pru_r30_4	pr1_pru0_pru_r31_4	gpio3[18]
43	GND
44	GND
45	GND
46	GND

## argonaut+audio
		0	1	2	3	4	5	6	7
1	GND
2	GND
3	GPIO1_6	gpmc_ad6	mmc1_dat6						gpio1[6]	eMMC
4	GPIO1_7	gpmc_ad7	mmc1_dat7						gpio1[7]	eMMC
5	GPIO1_2	gpmc_ad2	mmc1_dat2						gpio1[2]	eMMC
6	GPIO1_3	gpmc_ad3	mmc1_dat3						gpio1[3]	eMMC
7	TIMER4	gpmc_advn_ale		timer4					gpio2[2]
8	TIMER7	gpmc_oen_ren		timer7					gpio2[3]
9	TIMER5	gpmc_be0n_cle		timer5					gpio2[5]
10	TIMER6	gpmc_wen		timer6					gpio2[4]
11	GPIO1_13	gpmc_ad13	lcd_data18	mmc1_dat5	mmc2_dat1	eQEP2B_in		pr1_pru0_pru_r30_15	gpio1[13]
12	GPIO1_12	GPMC_AD12	LCD_DATA19	Mmc1_dat4	MMC2_DAT0	EQEP2A_IN		pr1_pru0_pru_r30_14	gpio1[12]
13	EHRPWM2B	gpmc_ad9	lcd_data22	mmc1_dat1	mmc2_dat5	ehrpwm2B			gpio0[23]
14	GPIO0_26	gpmc_ad10	lcd_data21	mmc1_dat2	mmc2_dat6	ehrpwm2_tripzone_in			gpio0[26]
15	GPIO1_15	gpmc_ad15	lcd_data16	mmc1_dat7	mmc2_dat3	eQEP2_strobe		pr1_pru0_pru_r31_15	gpio1[15]
16	GPIO1_14	gpmc_ad14	lcd_data17	mmc1_dat6	mmc2_dat2	eQEP2_index		pr1_pru0_pru_r31_14	gpio1[14]
17	GPIO0_27	gpmc_ad11	lcd_data20	mmc1_dat3	mmc2_dat7	ehrpwm0_synco			gpio0[27]
18	GPIO2_1	gpmc_clk_mux0	lcd_memory_clk	gpmc_wait1	mmc2_clk			mcasp0_fsr	gpio2[1]
19	EHRPWM2A	gpmc_ad8	lcd_data23	mmc1_dat0	mmc2_dat4	ehrpwm2A			gpio0[22]
20	GPIO1_31	gpmc_csn2	gpmc_be1n	mmc1_cmd			pr1_pru1_pru_r30_13	pr1_pru1_pru_r31_13	gpio1[31]	eMMC
21	GPIO1_30	gpmc_csn1	gpmc_clk	mmc1_clk			pr1_pru1_pru_r30_12	pr1_pru1_pru_r31_12	gpio1[30]	eMMC
22	GPIO1_5	gpmc_ad5	mmc1_dat5						gpio1[5]	eMMC
23	GPIO1_4	gpmc_ad4	mmc1_dat4						gpio1[4]	eMMC
24	GPIO1_1	gpmc_ad1	mmc1_dat1						gpio1[1]	eMMC
25	GPIO1_0	gpmc_ad0	mmc1_dat0						gpio1[0]	eMMC
26	GPIO1_29	gpmc_csn0							gpio1[29]
27	GPIO2_22	lcd_vsync	gpmc_a8				pr1_pru1_pru_r30_8	pr1_pru1_pru_r31_8	gpio2[22]
28	GPIO2_24	lcd_pclk	gpmc_a10				pr1_pru1_pru_r30_10	pr1_pru1_pru_r31_10	gpio2[24]
29	GPIO2_23	lcd_hsync	gpmc_a9				pr1_pru1_pru_r30_9	pr1_pru1_pru_r31_9	gpio2[23]
30	GPIO2_25	lcd_ac_bias_en	gpmc_a11						gpio2[25]
31	UART5_CTSN	lcd_data14	gpmc_a18	eQEP1_index	mcasp0_axr1	uart5_rxd		uart5_ctsn	gpio0[10]		UART5_RXD
32	UART5_RTSN	lcd_data15	gpmc_a19	eQEP1_strobe	mcasp0_ahclkx	mcasp0_axr3		uart5_rtsn	gpio0[11]		UART5_TXEN
33	UART4_RTSN	lcd_data13	gpmc_a17	eQEP1B_in	mcasp0_fsr	mcasp0_axr3		uart4_rtsn	gpio0[9]	UART4_RTS
34	UART3_RTSN	lcd_data11	gpmc_a15	ehrpwm1B	mcasp0_ahclkr	mcasp0_axr2		uart3_rtsn	gpio2[17]
35	UART4_CTSN	lcd_data12	gpmc_a16	eQEP1A_in	mcasp0_aclkr	mcasp0_axr2		uart4_ctsn	gpio0[8]	UART4_CTS
36	UART3_CTSN	lcd_data10	gpmc_a14	ehrpwm1A	mcasp0_axr0			uart3_ctsn	gpio2[16]
37	UART5_TXD	lcd_data8	gpmc_a12	ehrpwm1_tripzone_in	mcasp0_aclkx	uart5_txd		uart2_ctsn	gpio2[14]		UART5_TXD
38	UART5_RXD	lcd_data9	gpmc_a13	ehrpwm0_synco	mcasp0_fsx	uart5_rxd		uart2_rtsn	gpio2[15]		UART2_TXEN
39	GPIO2_12	lcd_data6	gpmc_a6		eQEP2_index		pr1_pru1_pru_r30_6	pr1_pru1_pru_r31_6	gpio2[12]
40	GPIO2_13	lcd_data7	gpmc_a7		eQEP2_strobe	pr1_edio_data_out7	pr1_pru1_pru_r30_7	pr1_pru1_pru_r31_7	gpio2[13]
41	GPIO2_10	lcd_data4	gpmc_a4		eQEP2A_in		pr1_pru1_pru_r30_4	pr1_pru1_pru_r31_4	gpio2[10]
42	GPIO2_11	lcd_data5	gpmc_a5		eQEP2B_in		pr1_pru1_pru_r30_5	pr1_pru1_pru_r31_5	gpio2[11]
43	GPIO2_8	lcd_data2	gpmc_a2		ehrpwm2_tripzone_in		pr1_pru1_pru_r30_2	pr1_pru1_pru_r31_2	gpio2[8]
44	GPIO2_9	lcd_data3	gpmc_a3		ehrpwm0_synco		pr1_pru1_pru_r30_3	pr1_pru1_pru_r31_3	gpio2[9]
45	GPIO2_6	lcd_data0	gpmc_a0		ehrpwm2A		pr1_pru1_pru_r30_0	pr1_pru1_pru_r31_0	gpio2[6]
46	GPIO2_7	lcd_data1	gpmc_a1		ehrpwm2B		pr1_pru1_pru_r30_1	pr1_pru1_pru_r31_1	gpio2[7]

1	GND
2	GND
3	DC_3.3V
4	DC_3.3V
5	VDD_5V
6	VDD_5V
7	SYS_5V
8	SYS_5V
9	PWR_BUT
10	SYS_RESETn	RESET_OUT
11	UART4_RXD	gpmc_wait0	mii2_crs	gpmc_csn4	rmii2_crs_dv	mmc1_sdcd		uart4_rxd_mux2	gpio0[30]		UART4_RX
12	GPIO1_28	gpmc_be1n	mii2_col	gpmc_csn6	mmc2_dat3	gpmc_dir		mcasp0_aclkr_mux3	gpio1[28]		UART4_TXEN
13	UART4_TXD	gpmc_wpn	mii2_rxerr	gpmc_csn5	rmii2_rxerr	mmc2_sdcd		uart4_txd_mux2	gpio0[31]		UART4_TX
14	EHRPWM1A	gpmc_a2	mii2_txd3	rgmii2_td3	mmc2_dat1	gpmc_a18		ehrpwm1A_mux1	gpio1[18]
15	GPIO1_16	gpmc_a0	gmii2_txen	rmii2_tctl	mii2_txen	gpmc_a16		ehrpwm1_tripzone_input	gpio1[16]	1WIRE
16	EHRPWM1B	gpmc_a3	mii2_txd2	rgmii2_td2	mmc2_dat2	gpmc_a19		ehrpwm1B_mux1	gpio1[19]		NRF CE
17	I2C1_SCL	spi0_cs0	mmc2_sdwp	I2C1_SCL	ehrpwm0_synci	pr1_uart0_txd			gpio0[5]		NRF CS
18	I2C1_SDA	spi0_d1	mmc1_sdwp	I2C1_SDA	ehrpwm0_tripzone	pr1_uart0_rxd			gpio0[4]		NRF DO
19	I2C2_SCL	uart1_rtsn	timer5	dcan0_rx	I2C2_SCL	spi1_cs1	pr1_uart0_rts_n		gpio0[13]		I2C2_SCL
20	I2C2_SDA	uart1_ctsn	timer6	dcan0_tx	I2C2_SDA	spi1_cs0	pr1_uart0_cts_n		gpio0[12]		I2C2_SDA
21	UART2_TXD	spi0_d0	uart2_txd	I2C2_SCL	ehrpwm0B	pr1_uart0_rts_n		EMU3_mux1	gpio0[3]		NRF DI
22	UART2_RXD	spi0_sclk	uart2_rxd	I2C2_SDA	ehrpwm0A	pr1_uart0_cts_n		EMU2_mux1	gpio0[2]		NRF SCK
23	GPIO1_17	gpmc_a1	gmii2_rxdv	rgmii2_rxdv	mmc2_dat0	gpmc_a17		ehrpwm0_synco	gpio1[17]		NRF IRQ
24	UART1_TXD	uart1_txd	mmc2_sdwp	dcan1_rx	I2C1_SCL		pr1_uart0_txd	pr1_pru0_pru_r31_16	gpio0[15]		CAN_RX
25	GPIO3_21*	mcasp0_ahclkx	eQEP0_strobe	mcasp0_axr3	mcasp1_axr1	EMU4_mux2	pr1_pru0_pru_r30_7	pr1_pru0_pru_r31_7	gpio3[21]	24.576MHz clock	AD_MCLK
26	UART1_RXD	uart1_rxd	mmc1_sdwp	dcan1_tx	I2C1_SDA		pr1_uart0_rxd	pr1_pru1_pru_r31_16	gpio0[14]		CAN_TX
27	GPIO3_19	mcasp0_fsr	eQEP0B_in	mcasp0_axr3	mcasp1_fsx	EMU2_mux2	pr1_pru0_pru_r30_7	pr1_pru0_pru_r31_7	gpio3[19]	AD_SPDIF	AD_TDMDI
28	SPI1_CS0	mcasp0_ahclkr	ehrpwm0_synci	mcasp0_axr2	spi1_cs0	eCAP2_in_PWM2_out	pr1_pru0_pru_r30_3	pr1_pru0_pru_r31_3	gpio3[17]	AD_TDMDI	--		HDMI DI
29	SPI1_D0	mcasp0_fsx	ehrpwm0B		spi1_d0	mmc1_sdcd_mux1	pr1_pru0_pru_r30_1	pr1_pru0_pru_r31_1	gpio3[15]		AD_TDMFS		HDMI FS
30	SPI1_D1	mcasp0_axr0	ehrpwm0_tripzone		spi1_d1	mmc2_sdcd_mux1	pr1_pru0_pru_r30_2	pr1_pru0_pru_r31_2	gpio3[16]		AD_TDMDO
31	SPI1_SCLK	mcasp0_aclkx	ehrpwm0A		spi1_sclk	mmc0_sdcd_mux1	pr1_pru0_pru_r30_0	pr1_pru0_pru_r31_0	gpio3[14]		AD_TDMCK		HDMI MCK
32	VADC
33	AIN4
34	AGND
35	AIN6
36	AIN5
37	AIN2
38	AIN3
39	AIN0
40	AIN1
41	CLKOUT2	xdma_event_intr1		tclkin	clkout2	timer7_mux1	pr1_pru0_pru_r31_16	EMU3_mux0	gpio0[20]
	GPIO3_20	mcasp0_axr1	eQEP0_index		mcasp1_axr0	emu3	pr1_pru0_pru_r30_6	pr1_pru0_pru_r31_6	gpio3[20]		SPDIF
42	GPIO0_7	eCAP0_in_PWM0_out	uart3_txd	spi1_cs1	pr1_ecap0_ecap_capin_apwm_o	spi1_sclk	mmc0_sdwp	xdma_event_intr2	gpio0[7]
	GPIO3_18	mcasp0_aclkr	eQEP0A_in	mcasp0_axr2	mcasp1_aclkx		pr1_pru0_pru_r30_4	pr1_pru0_pru_r31_4	gpio3[18]
43	GND
44	GND
45	GND
46	GND

## trieste
		0	1	2	3	4	5	6	7
1	GND
2	GND
3	GPIO1_6	gpmc_ad6	mmc1_dat6						gpio1[6]
4	GPIO1_7	gpmc_ad7	mmc1_dat7						gpio1[7]
5	GPIO1_2	gpmc_ad2	mmc1_dat2						gpio1[2]
6	GPIO1_3	gpmc_ad3	mmc1_dat3						gpio1[3]
7	TIMER4	gpmc_advn_ale		timer4					gpio2[2]
8	TIMER7	gpmc_oen_ren		timer7					gpio2[3]
9	TIMER5	gpmc_be0n_cle		timer5					gpio2[5]
10	TIMER6	gpmc_wen		timer6					gpio2[4]
11	GPIO1_13	gpmc_ad13	lcd_data18	mmc1_dat5	mmc2_dat1	eQEP2B_in			gpio1[13]
12	GPIO1_12	GPMC_AD12	LCD_DATA19	Mmc1_dat4	MMC2_DAT0	EQEP2A_IN			gpio1[12]
13	EHRPWM2B	gpmc_ad9	lcd_data22	mmc1_dat1	mmc2_dat5	ehrpwm2B			gpio0[23]
14	GPIO0_26	gpmc_ad10	lcd_data21	mmc1_dat2	mmc2_dat6	ehrpwm2_tripzone_in			gpio0[26]
15	GPIO1_15	gpmc_ad15	lcd_data16	mmc1_dat7	mmc2_dat3	eQEP2_strobe			gpio1[15]
16	GPIO1_14	gpmc_ad14	lcd_data17	mmc1_dat6	mmc2_dat2	eQEP2_index			gpio1[14]
17	GPIO0_27	gpmc_ad11	lcd_data20	mmc1_dat3	mmc2_dat7	ehrpwm0_synco			gpio0[27]
18	GPIO2_1	gpmc_clk_mux0	lcd_memory_clk	gpmc_wait1	mmc2_clk			mcasp0_fsr	gpio2[1]
19	EHRPWM2A	gpmc_ad8	lcd_data23	mmc1_dat0	mmc2_dat4	ehrpwm2A			gpio0[22]
20	GPIO1_31	gpmc_csn2	gpmc_be1n	mmc1_cmd					gpio1[31]
21	GPIO1_30	gpmc_csn1	gpmc_clk	mmc1_clk					gpio1[30]
22	GPIO1_5	gpmc_ad5	mmc1_dat5						gpio1[5]
23	GPIO1_4	gpmc_ad4	mmc1_dat4						gpio1[4]
24	GPIO1_1	gpmc_ad1	mmc1_dat1						gpio1[1]
25	GPIO1_0	gpmc_ad0	mmc1_dat0						gpio1[0]
26	GPIO1_29	gpmc_csn0							gpio1[29]
27	GPIO2_22	lcd_vsync	gpmc_a8						gpio2[22]
28	GPIO2_24	lcd_pclk	gpmc_a10						gpio2[24]
29	GPIO2_23	lcd_hsync	gpmc_a9						gpio2[23]
30	GPIO2_25	lcd_ac_bias_en	gpmc_a11						gpio2[25]
31	UART5_CTSN	lcd_data14	gpmc_a18	eQEP1_index	mcasp0_axr1	uart5_rxd		uart5_ctsn	gpio0[10]		UART5_RXD
32	UART5_RTSN	lcd_data15	gpmc_a19	eQEP1_strobe	mcasp0_ahclkx	mcasp0_axr3		uart5_rtsn	gpio0[11]		UART5_TXEN
33	UART4_RTSN	lcd_data13	gpmc_a17	eQEP1B_in	mcasp0_fsr	mcasp0_axr3		uart4_rtsn	gpio0[9]		UART4_RTS
34	UART3_RTSN	lcd_data11	gpmc_a15	ehrpwm1B	mcasp0_ahclkr	mcasp0_axr2		uart3_rtsn	gpio2[17]
35	UART4_CTSN	lcd_data12	gpmc_a16	eQEP1A_in	mcasp0_aclkr	mcasp0_axr2		uart4_ctsn	gpio0[8]		UART4_CTS
36	UART3_CTSN	lcd_data10	gpmc_a14	ehrpwm1A	mcasp0_axr0			uart3_ctsn	gpio2[16]
37	UART5_TXD	lcd_data8	gpmc_a12	ehrpwm1_tripzone_in	mcasp0_aclkx	uart5_txd		uart2_ctsn	gpio2[14]		UART5_TXD
38	UART5_RXD	lcd_data9	gpmc_a13	ehrpwm0_synco	mcasp0_fsx	uart5_rxd		uart2_rtsn	gpio2[15]		UART2_TXEN
39	GPIO2_12	lcd_data6	gpmc_a6		eQEP2_index				gpio2[12]
40	GPIO2_13	lcd_data7	gpmc_a7		eQEP2_strobe	pr1_edio_data_out7			gpio2[13]
41	GPIO2_10	lcd_data4	gpmc_a4		eQEP2A_in				gpio2[10]
42	GPIO2_11	lcd_data5	gpmc_a5		eQEP2B_in				gpio2[11]
43	GPIO2_8	lcd_data2	gpmc_a2		ehrpwm2_tripzone_in				gpio2[8]
44	GPIO2_9	lcd_data3	gpmc_a3		ehrpwm0_synco				gpio2[9]
45	GPIO2_6	lcd_data0	gpmc_a0		ehrpwm2A				gpio2[6]
46	GPIO2_7	lcd_data1	gpmc_a1		ehrpwm2B				gpio2[7]

1	GND
2	GND
3	DC_3.3V
4	DC_3.3V
5	VDD_5V
6	VDD_5V
7	SYS_5V
8	SYS_5V
9	PWR_BUT
10	SYS_RESETn	RESET_OUT
11	UART4_RXD	gpmc_wait0	mii2_crs	gpmc_csn4	rmii2_crs_dv	mmc1_sdcd		uart4_rxd_mux2	gpio0[30]
12	GPIO1_28	gpmc_be1n	mii2_col	gpmc_csn6	mmc2_dat3	gpmc_dir		mcasp0_aclkr_mux3	gpio1[28]
13	UART4_TXD	gpmc_wpn	mii2_rxerr	gpmc_csn5	rmii2_rxerr	mmc2_sdcd		uart4_txd_mux2	gpio0[31]
14	EHRPWM1A	gpmc_a2	mii2_txd3	rgmii2_td3	mmc2_dat1	gpmc_a18		ehrpwm1A_mux1	gpio1[18]
15	GPIO1_16	gpmc_a0	gmii2_txen	rmii2_tctl	mii2_txen	gpmc_a16		ehrpwm1_tripzone_input	gpio1[16]
16	EHRPWM1B	gpmc_a3	mii2_txd2	rgmii2_td2	mmc2_dat2	gpmc_a19		ehrpwm1B_mux1	gpio1[19]
17	I2C1_SCL	spi0_cs0	mmc2_sdwp	I2C1_SCL	ehrpwm0_synci				gpio0[5]
18	I2C1_SDA	spi0_d1	mmc1_sdwp	I2C1_SDA	ehrpwm0_tripzone				gpio0[4]
19	I2C2_SCL	uart1_rtsn	timer5	dcan0_rx	I2C2_SCL	spi1_cs1			gpio0[13]
20	I2C2_SDA	uart1_ctsn	timer6	dcan0_tx	I2C2_SDA	spi1_cs0			gpio0[12]
21	UART2_TXD	spi0_d0	uart2_txd	I2C2_SCL	ehrpwm0B			EMU3_mux1	gpio0[3]
22	UART2_RXD	spi0_sclk	uart2_rxd	I2C2_SDA	ehrpwm0A			EMU2_mux1	gpio0[2]
23	GPIO1_17	gpmc_a1	gmii2_rxdv	rgmii2_rxdv	mmc2_dat0	gpmc_a17		ehrpwm0_synco	gpio1[17]
24	UART1_TXD	uart1_txd	mmc2_sdwp	dcan1_rx	I2C1_SCL				gpio0[15]
25	GPIO3_21*	mcasp0_ahclkx	eQEP0_strobe	mcasp0_axr3	mcasp1_axr1	EMU4_mux2			gpio3[21]				internally used for clock
26	UART1_RXD	uart1_rxd	mmc1_sdwp	dcan1_tx	I2C1_SDA				gpio0[14]
27	GPIO3_19	mcasp0_fsr	eQEP0B_in	mcasp0_axr3	mcasp1_fsx	EMU2_mux2			gpio3[19]
28	SPI1_CS0	mcasp0_ahclkr	ehrpwm0_synci	mcasp0_axr2	spi1_cs0	eCAP2_in_PWM2_out			gpio3[17]
29	SPI1_D0	mcasp0_fsx	ehrpwm0B		spi1_d0	mmc1_sdcd_mux1			gpio3[15]
30	SPI1_D1	mcasp0_axr0	ehrpwm0_tripzone		spi1_d1	mmc2_sdcd_mux1			gpio3[16]
31	SPI1_SCLK	mcasp0_aclkx	ehrpwm0A		spi1_sclk	mmc0_sdcd_mux1			gpio3[14]
32	VADC
33	AIN4
34	AGND
35	AIN6
36	AIN5
37	AIN2
38	AIN3
39	AIN0
40	AIN1

41

42
43	GND
44	GND
45	GND
46	GND

## Sheet3
Type	#DAC	DAC res	typ	#ADC	ADC res	typ		TDM	I²C	SPI		DAC DR	DAC THD+N		ADC THD+N
												A-w RMS	2ch	8ch

AD1933	8 ×	192k 24b	diff					y	n	y		110 dB	-96 dB	-86 dB
AD1934	8 ×	192k 24b	SE					y	n	y		106 dB	-92 dB	-86 dB
AD1935	8 ×	192k 24b	SE	4 ×	192k 24b	diff		y	n	y		106 dB	-92 dB	-86 dB	-96 dB
AD1936	8 ×	192k 24b	SE	4 ×	192k 24b	diff		y	y	n		106 dB	-92 dB	-86 dB	-96 dB
AD1937	8 ×	192k 24b	diff	4 ×	192k 24b	diff		y	y	n		110 dB	-94 dB	-86 dB	-96 dB
AD1938	8 ×	192k 24b	SE	4 ×	192k 24b	diff		y	n	y		106 dB	-92 dB	-86 dB	-96 dB
AD1939	8 ×	192k 24b	diff	4 ×	192k 24b	diff		y	n	y		110 dB	-94 dB	-86 dB	-96 dB

PCM3168A	8 ×	192k 24b	diff	6 ×	96k 24b	diff		y	y	y		110 dB	-94 dB	-94 dB	-93 dB
PCM1691	8 ×	192k 24b	SE					y	y	y		109 dB	-94 dB	-94 dB
PCM4104	4 ×	216k 24b	diff					y	n	y		118 dB	-100 dB

WM8581	8 ×	192k 24b	SE	2 ×	192k 24b	SE		DSP	y	y		103 dB	-87 dB	-87 dB
WM8770	8 ×	192k 24b	SE	2 ×	96k 24b	diff		n	n	y		106 dB	-94 dB	-94 dB		analog stereo routing

## audioclocking
8	ch
32	bit
96	kHz
24.576	Mbit/s
3.072	MB/s

5	ms
15360	Byte

16384	Byte
5.33	ms

MCLK		24.576	MHz
		40.7	= ns

		43.9%	min AM3359 acceptable input duty

AFSR / AFSX	setup (to A[H]CLK)	4.0	ns
	setup (to A[H]CLK, OPP50)	6.0	ns
	hold (after A[H]CLK)	0.4	ns

AXR	setup (to A[H]CLK)	4.0	ns
	setup (to A[H]CLK, OPP50)	6.0	ns
	hold (after A[H]CLK)	0.4	ns